## IMPERMEABILIZACIÓN MUROS
[9 empty] | PRODUCTO | PRESENTACIONES DISPONIBLES
[10 empty] | 1 | 2 | 3 | UND PRESENTACION | DESCRIPCIÓN | UND DE MEDIDA | RENDIMIENTO | DOSIFICACIÓN | HOJAS TECNICAS | PRESENTACIONES
[9 empty] | CEMENTO MARINO DENSO ECO | 3.6 | 18 | 180 | kg | Impermeabilizante Bituminoso para Superficies Verticales | m2 | 1,8 kg/m2 (consumo a dos capas) | 1.8 | http://www.toxement.com.co/media/2825/cemento-marino-denso-eco.pdf | HEY'DI K-11
[9 empty] | HEY'DI K-11 | 45.4 |  |  | kg | Sistema Cementoso de Impermeabilización por Cristalización para Presiones Positivas y Negativas. El kit (45,4 kg) esta conformado por 2 bolsas de 22,7 kg/bolsa de la referecia Hey'Di K-11 + 1 galón de la referencia Hey'Di SB Bonding Agent | m2 | 2,44 kg/m2(consumo a dos capas). Cada kit cubre 18,6 m2 aproximadamente. | 2.44 | http://www.toxement.com.co/media/2732/euco-k-11.pdf | 45.4
[9 empty] | SELLOTOC | 5 | 25 |  | kg | Recubrimiento Impermeable y Decorativo para Concreto y Mortero | m2 | 2,3 kg/m2 (consumo a dos capas) | 2.3 | http://www.toxement.com.co/media/3730/sellotoc.pdf
[9 empty] | SELLOTOC P | 25 |  |  | kg | Recubrimiento Polimérico Impermeable Decorativo y de Alta Adherencia Para Concreto y Mortero | m2 | 2,5 kg/m2 (consumo a dos capas) | 2.5 | http://www.toxement.com.co/media/2731/sellotoc-p.pdf
[9 empty] | VANDEX SUPER | 22.7 |  |  | kg | Impermeabilizante Protector del Concreto por Cristalización | m2 | 1,5 kg/m2 (consumo a dos capas) | 1.5 | http://www.toxement.com.co/media/2729/vandex-super-gray-vandex-super-white.pdf
[9 empty] | EUCOPLUS REPAIR | 3 | 8 | 16 | kg | Recubrimiento impermeabilizante cementicio blanco | m2 | Aproximado de 2.5 kg/m2 aplicados a un espesor de 1.5 mm. | 2.5 | http://www.toxement.com.co/media/3901/eucoplus-repair.pdf
PRODUCTO | DESCRIPCIÓN | RENDIMIENTO | VALORES A CALCULAR |  | kg | PRESENTACIONES |  | CANTIDADES REQUERIDAS
REQUERIDOS
Seleccione de la lista desplegable la referencia a calcular |  |  | Digite el área a calcular |  |  | Seleccione de la lista desplegable la presentación a requerir
HEY'DI K-11 | Sistema Cementoso de Impermeabilización por Cristalización para Presiones Positivas y Negativas. El kit (45,4 kg) esta conformado por 2 bolsas de 22,7 kg/bolsa de la referecia Hey'Di K-11 + 1 galón de la referencia Hey'Di SB Bonding Agent | 2,44 kg/m2(consumo a dos capas). Cada kit cubre 18,6 m2 aproximadamente. | 100 | m2 | 244 | 18 | kg | 14
IMPORTANTE
* Los rendimientos aquí consignados son consumos teóricos y promediados, sin embargo estos pueden presentar variaciones de acuerdo a la porosidad de la superficie y/o otras condiciones de la aplicación.
HOJAS TÉCNICAS
http://www.toxement.com.co/media/2732/euco-k-11.pdf
ASESORIA TÉCNICA
Para mayor información sobre nuestros productos o una cotización de los mismos, puede comunicarse con su asesor de confianza, ó a nuestra linea de atención al cliente (1) 8698787 o escribirnos a nuestro correo atencioncliente@toxement.com.co
VERSIÓN MARZO 2020