## LISTADO (hidden)
|  | PRESENTACION | Cant Present | COD | REND
PRIMER | EUCOFLEX PRIMER GC | Kits x 5 kg | 5 | 7182 | 0.4
| EUCOFLEX PRIMER | Kits x 3 kg | 3 | 7181 | 0.45
|  | REND | OBSERVACIÓN
EUCOFLEX CALIENTE | TANQUE DE AGUA POTABLE | 2 | Recuerde que una unidad de Eucoflex Caliente le rinde para 190 m2 aproximadamente.
| TANQUE DE AGUA RESIDUAL O RESISTENCIA QUIMICA | 3.5 | Recuerde que una unidad de Eucoflex Caliente le rinde para 114 m2 aproximadamente.
Selección del Sistema
RECUBRIMIENTO PARA PISCINAS EXPUESTAS | Puesta al servicio en 24 horas | EUCOFLEX ACABADO PA 2C (todos los colores) |  |  | #REF!
| Puesta al servicio en 7 días | EUCOFLEX ACABADO L + EUCOFLEX PIGMENTO PU (otros colores) | EUCOFLEX ACABADO L Blanco/Gris/Incoloro |  | #REF!
| Puesta al servicio entre 7 a 10 días | EUCOFLEX ACABADO PISCINAS + EUCOFLEX PIGMENTO PU (todos los colores) | EUCOFLEX ACABADO PISCINAS incoloro |  | #REF!
| REND ÁREA VERTICAL | REND ÁREA HORIZONTAL | DOSIFICACIÓN |  | UNIDAD | PRESENTACIÓN
EUCOFLEX ACABADO PA 2C (todos los colores) | Superficie vertical: 2 capas pigmentadas de 0,15 kg/m2 + 1 capa incolora de 0,20 kg/m2 | Superficie horizontal: 1 capa pigmentado de 0,25 kg/m2 + 1 capa incolora de 0,25 kg/m2 | 0.5 | 0.5 | 15 | Cuñete* 15 kg
EUCOFLEX ACABADO L + EUCOFLEX PIGMENTO PU (otros colores) | Superficie vertical: 3 capas pigmentadas de 0,15 kg/m2 | Superficie horizontal: 2 capas pigmentado de 0,25 kg/m2 | 0.45 | 0.5 | 24 | Cuñete* 24 kg
EUCOFLEX ACABADO L Blanco/Gris/Incoloro | Superficie vertical: 2 capas pigmentadas de 0,15 kg/m3 | Superficie horizontal: 1 capa pigmentado de 0,25 kg/m2 | 0.3 | 0.35 | 25 | Cuñete* 25 kg
EUCOFLEX ACABADO PISCINAS + EUCOFLEX PIGMENTO PU (todos los colores) | Superficie vertical: 3 capas pigmentadas de 0,15 kg/m2 c/u. | Superficie horizontal: 2 capas pigmentadas de 0,25 kg/m2 c/u. | 0.45 | 0.5 | 24 | Cuñete* 24 kg
EUCOFLEX ACABADO PISCINAS incoloro | Superficie vertical: 2 capas incoloras de 0,15 kg/m2 c/u. | Superficie horizontal: 1 capa incolora de 0,25 kg/m2 c/u. | 0.3 | 0.25 | 20 | Cuñete* 20 kg
Selección del Sistema
RECUBRIMIENTO PARA PARKING | Puesta al servicio en 24 horas | EUCOFLEX ACABADO PA 2C (todos los colores) |  |  | Puesta al servicio en 24 horas
| Puesta al servicio en 7 días | EUCOFLEX ACABADO L + EUCOFLEX PIGMENTO PU (otros colores) | EUCOFLEX ACABADO L Blanco/Gris/Incoloro |  | EUCOFLEX ACABADO PA 2C (todos los colores)
| DOSIFICACIÓN | UNIDAD | PRESENTACIÓN
EUCOFLEX ACABADO PA 2C (todos los colores) | 0.5 | 15 | Cuñete* 15 kg
EUCOFLEX ACABADO L + EUCOFLEX PIGMENTO PU (otros colores) | 0.5 | 24 | Cuñete* 24 kg
EUCOFLEX ACABADO L Blanco/Gris/Incoloro | 0.5 | 25 | Cuñete* 25 kg
Selección del Sistema
RECUBRIMIENTO PARA CUBIERTA | Puesta al servicio en 24 horas | EUCOFLEX ACABADO PA 2C (todos los colores) |  |  | Puesta al servicio en 7 días
| Puesta al servicio en 7 días | EUCOFLEX ACABADO L + EUCOFLEX PIGMENTO PU (otros colores) | EUCOFLEX ACABADO L Blanco/Gris/Incoloro |  | EUCOFLEX ACABADO L + EUCOFLEX PIGMENTO PU (otros colores)
EUCOFLEX ACABADO L Blanco/Gris/Incoloro
RECUBRIMIENTO PARA PISCINA CUBIERTA | EUCOFLEX PU QC secado rápido - 1 hora a 27°C y 60% HR*
EUCOFLEX PU ST secado 8-9 horas a 24°C y 52% HR*

## BÁSICO
IMPERMEABILIZACIÓN CON EUCOFLEX HB - POLIUREA HIBRIDA DE APLICACIÓN EN CALIENTE
EUCOFLEX HB BÁSICO: Sistema de impermeabilización de una superficie de concreto por medio de una membrana elastomérica híbrida continua, de alto espesor, sin juntas, aplicada con una máquina de proyección en caliente, capaz de puentear las posibles fisuras del sustrato.
NOTA 1: Ingrese el área a impermeabilizar en la casilla de color
NOTA 2: Seleccione de la lista despegable el primer a utilizar. Para concreto verde use Eucoflex Primer GC
| ITEM | DESCRIPCIÓN | CONFORMACIÓN DEL KIT |  |  |  | RENDIMIENTO |  | ÁREA (m2) | UNIDADES REQUERIDAS (Incluye 5% de desperdicios)
Imprimante
| 7181 | EUCOFLEX PRIMER | 1 | Kit x | 3 | Kg | 0.45 | Kg/m2 | 1000 | 158 | Kits x 3 kg
| 2014 | EUCOFILLER MEDIO | 1 | Bolsa x | 30 | Kg | 0.5 | Kg/m2 |  | 18 | Bolsas x 30 Kg
Membrana
| 7457 | EUCOFLEX HB + EUCOFLEX PIGMENTO PS | 1 | Kit x | 400 | Kg | 2 | Kg/m2 |  | 6 | Kits x 400 Kg
Recuerde que una unidad de Eucoflex HB le rinde para 190 m2 aproximadamente.
IMPORTANTE
* Los rendimientos aquí consignados son consumos teoricos y promediados, sin embargo estos pueden presentar variaciones de acuerdo a la porosidad de la superficie y/o otras condiciones de la aplicación.. * Los consumos de imprimante se toman realizando aplicación a dos capas
ASESORIA TÉCNICA
Para mayor información sobre nuestros productos o una cotización de los mismos, puede comunicarse con su asesor de confianza, o a nuestra linea de atención al cliente (1) 8698787 o escribirnos al correo atencioncliente@toxement.com.co
VERSION MARZO 2020

## CUBIERTAS
IMPERMEABILIZACIÓN CON EUCOFLEX HB - POLIUREA HIBRIDA DE APLICACIÓN EN CALIENTE
EUCOFLEX HB CUBIERTAS: Sistema de impermeabilización de cubiertas, terrazas y balcones. Basada en una resina de poliurea híbrida aplicada con una máquina de proyección en caliente y con un acabado alifático protector. Resistente al paso peatonal ligero/intenso. Posibilidad de acabado antideslizante.
NOTA 1: Ingrese el área a impermeabilizar en la casilla de color
NOTA 2: Seleccione de la lista despegable el primer a utilizar. Para concreto verde use Eucoflex Primer GC
NOTA 3: Seleccione de la lista despegable el tiempo que necesite dar al servicio, y posteriormente el recubrimiento de acuerdo al acabado: incoloro o de color.
| ITEM | DESCRIPCIÓN | CONFORMACIÓN DEL KIT |  |  |  | RENDIMIENTO |  | ÁREA (m2) | UNIDADES REQUERIDAS (Incluye 5% de desperdicios)
Imprimante
| 7182 | EUCOFLEX PRIMER GC | 1 | Kit x | 5 | Kg | 0.4 | Kg/m2 | 25000 | 2100 | Kits x 5 kg
| 2014 | EUCOFILLER MEDIO | 1 | Bolsa x | 30 | Kg | 0.5 | Kg/m2 |  | 438 | Bolsas x 30 Kg
Membrana
| 7457 | EUCOFLEX HB + EUCOFLEX PIGMENTO PS | 1 | Kit x | 400 | Kg | 2 | Kg/m2 |  | 132 | Kits x 400 Kg
Recuerde que una unidad de Eucoflex HB le rinde para 190 m2 aproximadamente.
Recubrimiento Alifático:Resistente a luz y radiación UV. (Opcional). El uso del Eucofiller para el recubrimiento es opcional si se quiere una superficie antideslizante
| Puesta al servicio en 7 días | EUCOFLEX ACABADO L Blanco/Gris/Incoloro | 1 | Unidad | 25 | Kg | 0.5 | Kg/m2 |  | 525 | Cuñete* 25 kg
| 2014 | EUCOFILLER MEDIO | 1 | Bolsa x | 30 | Kg | 1 | Kg/m2 |  | 263 | Bolsas * 30 kg
IMPORTANTE
* Los rendimientos aquí consignados son consumos teoricos y promediados, sin embargo estos pueden presentar variaciones de acuerdo a la porosidad de la superficie y/o otras condiciones de la aplicación. * Los consumos de imprimante y recubrimiento se toman realizando aplicación a dos capas.
HOJAS TECNICAS
Eucoflex Acabado L |  | http://www.toxement.com.co/media/3699/eucoflex-acabado-l.pdf
Eucoflex Acabado PA 2C |  | http://www.toxement.com.co/media/3700/eucoflex-acabado-pa-2c.pdf
ASESORIA TÉCNICA
Para mayor información sobre nuestros productos o una cotización de los mismos, puede comunicarse con su asesor de confianza, o a nuestra linea de atención al cliente (1) 8698787 o escribirnos al correo atencioncliente@toxement.com.co
VERSION MARZO 2020

## PARKING
IMPERMEABILIZACIÓN CON EUCOFLEX HB - POLIUREA HIBRIDA DE APLICACIÓN EN CALIENTE
EUCOFLEX HB PARKING:Sistema de impermeabilización con una membrana elastomérica continua, de alto espesor y sin juntas, aplicada con una máquina de proyección en caliente, capaz de puentear las posibles fisuras del sustrato y además resistir perfectamente el tráfico de automóviles en una cubierta de parqueadero.
NOTA 1: Ingrese el área a impermeabilizar en la casilla de color
NOTA 2: Seleccione de la lista despegable el primer a utilizar. Para concreto verde use Eucoflex Primer GC
NOTA 3: Seleccione de la lista despegable el tiempo que necesite dar al servicio, y posteriormente el recubrimiento de acuerdo al acabado: incoloro o de color.
| ITEM | DESCRIPCIÓN | CONFORMACIÓN DEL KIT |  |  |  | RENDIMIENTO |  | ÁREA (m2) | UNIDADES REQUERIDAS (Incluye 5% de desperdicios)
Imprimante
| 7181 | EUCOFLEX PRIMER | 1 | Kit x | 3 | Kg | 0.45 | Kg/m2 | 25000 | 3938 | Kits x 3 kg
| 2014 | EUCOFILLER MEDIO | 1 | Bolsa x | 30 | Kg | 0.5 | Kg/m2 |  | 438 | Bolsas x 30 Kg
Membrana
| 7457 | EUCOFLEX HB + EUCOFLEX PIGMENTO PS | 1 | Kit x | 400 | Kg | 2 | Kg/m2 |  | 132 | Kits x 400 Kg
Recuerde que una unidad de Eucoflex HB le rinde para 190 m2 aproximadamente.
Recubrimiento Alifático:Resistente a luz y radiación UV. (Opcional). El uso del Eucofiller para el recubrimiento es opcional si se quiere una superficie antideslizante
| Puesta al servicio en 24 horas | EUCOFLEX ACABADO PA 2C (todos los colores) | 1 | Unidad | 15 | Kg | 0.5 | Kg/m2 |  | 875 | Cuñete* 15 kg
| 2014 | EUCOFILLER MEDIO | 1 | Bolsa x | 30 | Kg | 1 | Kg/m2 |  | 438 | Bolsas * 30 kg
IMPORTANTE
* Los rendimientos aquí consignados son consumos teoricos y promediados, sin embargo estos pueden presentar variaciones de acuerdo a la porosidad de la superficie y/o otras condiciones de la aplicación. * Los consumos de imprimante y recubrimiento se toman realizando aplicación a dos capas.
HOJAS TECNICAS
Eucoflex Acabado L |  | http://www.toxement.com.co/media/3699/eucoflex-acabado-l.pdf
Eucoflex Acabado PA 2C |  | http://www.toxement.com.co/media/3700/eucoflex-acabado-pa-2c.pdf
ASESORIA TÉCNICA
Para mayor información sobre nuestros productos o una cotización de los mismos, puede comunicarse con su asesor de confianza, o a nuestra linea de atención al cliente (1) 8698787 o escribirnos al correo atencioncliente@toxement.com.co
VERSION MARZO 2020

## PUENTES
IMPERMEABILIZACIÓN CON EUCOFLEX HB - POLIUREA HIBRIDA DE APLICACIÓN EN CALIENTE
EUCOFLEX HB PUENTES: Sistema de impermeabilización de tableros de puente de forma rápida y efectiva, siguiendo los requerimientos de la normativa Europea. Consiste en una poliurea híbrida, aplicada con una máquina de proyección en caliente, que presenta una estabilidad al asfalto caliente de hasta 220°C. Se aplica a un espesor mínimo de 2 mm. Sistema con certificado ETE para 25 años, según la norma ETAG 033
NOTA 1: Ingrese el área a impermeabilizar en la casilla de color
| ITEM | DESCRIPCIÓN | CONFORMACIÓN DEL KIT |  |  |  | RENDIMIENTO |  | ÁREA (m2) | UNIDADES REQUERIDAS (Incluye 5% de desperdicios)
Imprimante
| 7181 | EUCOFLEX PRIMER | 1 | Kit x | 3 | Kg | 0.45 | Kg/m2 | 1000 | 158 | Kits x 3 kg
| 2014 | EUCOFILLER MEDIO | 1 | Bolsa x | 30 | Kg | 0.7 | Kg/m2 |  | 25 | Bolsas x 30 Kg
Membrana
| 7457 | EUCOFLEX HB + EUCOFLEX PIGMENTO PS | 1 | Kit x | 400 | Kg | 2 | Kg/m2 |  | 6 | Kits x 400 Kg
Recuerde que una unidad de Eucoflex HB le rinde para 190 m2 aproximadamente.
CAPA PROTECTORA DE ACABADO: sirve como imprimante para el asfalto. Color negro
|  | EUCOFLEX PRIMER PU FL | 1 | Unidad | 20 | Kg | 0.5 | Kg/m2 |  | 27 | Cuñete * 20 kg
| 2014 | EUCOFILLER MEDIO | 1 | Bolsa x | 30 | Kg | 3 | Kg/m2 |  | 0 | Bolsas x 30 Kg
IMPORTANTE
* Los rendimientos aquí consignados son consumos teoricos y promediados, sin embargo estos pueden presentar variaciones de acuerdo a la porosidad de la superficie y/o otras condiciones de la aplicación.. * Los consumos de imprimante y acabado se toman realizando aplicación a dos capas
ASESORIA TÉCNICA
Para mayor información sobre nuestros productos o una cotización de los mismos, puede comunicarse con su asesor de confianza, o a nuestra linea de atención al cliente (1) 8698787 o escribirnos al correo atencioncliente@toxement.com.co
VERSION MARZO 2020