## SELLOS EPOXICOS
PRODUCTO | DESCRIPCIÓN | RENDIMIENTO | PRESENTACIONES |  | CANTIDADES REQUERIDAS
Seleccione de la lista desplegable el producto a utilizar |  |  | Seleccione de la lista desplegable la presentación a usar
EUCO 700 | Sistema epóxico semi-rígido de dos componentes, 100% sólidos, para el relleno de juntas de control y de construcción en pisos industriales de concreto. Este producto da soporte a los bordes de las juntas y reduce la ruptura de los bordes causada por el tráfico vehicular | El rendimiento depende de las dimensiones de la junta. Cada galón llena un volumen de 3,78 litros | 2 galones |  | 27 Unidades | PRODUCTO | PRESENTACIONES DISPONIBLES |  |  |  | DESCRIPCIÓN | RENDIMIENTO | HOJAS TECNICAS | PRESENTACIONES | RENDIMIENTO POR PRESENTACIÓN | (ml)
[6 empty] | EUCO 700 | 2 galones | 10 galones |  |  | Sistema epóxico semi-rígido de dos componentes, 100% sólidos, para el relleno de juntas de control y de construcción en pisos industriales de concreto. Este producto da soporte a los bordes de las juntas y reduce la ruptura de los bordes causada por el tráfico vehicular | El rendimiento depende de las dimensiones de la junta. Cada galón llena un volumen de 3,78 litros | http://www.toxement.com.co/media/4558/juntas-y-sellantes-_euco-700.pdf | EUCO 700 | 2 galones | 7570
[6 empty] | TOC 8015 JUNTA ANTI ACIDA | Beige * 16,5 kg | Gris * 20 kg | Transparente * 20 kg | Roja * 20 kg | Junta epóxica de alta resistencia química. Mortero epóxico fluido, de tres componentes con alta resistencia química y mecánica. | Para una junta con una relación ancho : profundidad de 1cm : 1 cm la unidad de 20 kg recubrirá 110 m lineales de junta. | http://www.toxement.com.co/media/4559/juntas-y-sellantes_toc-8015-junta-antiacida.pdf | 2 galones | 10 galones | 37850
|  | Dimensiones de la Junta | [11 empty] | 10 galones | 2 galones | 9075
|  | Digite el valor de cada dimensión |  |  | Recuerde que este tipo de juntas deben llenarse a profundidad completa del corte | [9 empty] | 10 galones | 11000
|  | Ancho | 1 | cm | [11 empty] | 11000
|  | Profundidad | 2 | cm | [11 empty] | 11000
|  | Metros lineales | 1000 | m
|  | Volumen a sellar | 200 | Litros
IMPORTANTE
* Los rendimientos aquí consignados son consumos teóricos y promediados, sin embargo estos pueden presentar variaciones de acuerdo a la porosidad de la superficie y/o otras condiciones de la aplicación
HOJAS TÉCNICAS
http://www.toxement.com.co/media/4558/juntas-y-sellantes-_euco-700.pdf
ASESORIA TÉCNICA
Para mayor información sobre nuestros productos o una cotización de los mismos, puede comunicarse con su asesor de confianza, o a nuestra línea de atención al cliente (1) 8698787 o escribirnos al correo atencioncliente@euclidchemical.com.co
VERSIÓN JULIO 2020