## ADHESIVOS EPOXICOS
PRODUCTO | DESCRIPCIÓN | RENDIMIENTO | VALORES A CALCULAR |  | kg | PRESENTACIONES |  | CANTIDADES REQUERIDAS | PRODUCTO | PRESENTACIONES DISPONIBLES |  |  |  | UND PRESENTACION | DESCRIPCIÓN | UND DE MEDIDA | RENDIMIENTO | DOSIFICACIÓN | FICHAS TECNICAS
[5 empty] | REQUERIDOS |  |  |  |  | 1 | 2 | 3 | 4 | [6 empty] | TOC 5010
Seleccione de la lista desplegable la referencia a calcular |  |  | Digite el área a calcular |  |  | Seleccione de la lista desplegable la presentación a requerir |  |  | 1. Adhesivos | [10 empty] | 0.5
TOC 5010 | Mortero epóxico para reparación y pega de elementos de concreto | 1,65 kg/m2 a 1 mm de espesor | 1000 | m2 | 1650 | 0.5 | kg | 3300 | DURALCRETE ESR | 17.88 |  |  |  | kg | Resina epóxica saturante de alta resistencia y alto módulo. Especial para fibras de carbono (bajo pedido). | m2 | 400 g/m2 | 0.4 | http://www.toxement.com.co/media/3013/duralcrete-esr.pdf | 3
IMPORTANTE | [8 empty] | EPOTOC 1:1 | 1 | 2 | 4 | 7.8 | kg | Adhesivo epóxico para pega de concreto nuevo a endurecido. | m2 | 500 g/m2 | 0.5 | http://www.toxement.com.co/media/2770/epotoc-1-1.pdf
* Los rendimientos aquí consignados son consumos teóricos y promediados, sin embargo estos pueden presentar variaciones de acuerdo a la porosidad de la superficie y/o otras condiciones de la aplicación | [8 empty] | EPOTOC L | 1 | 2 | 4 |  | kg | Puente de adherencia epóxico con prolongado tiempo abierto de aplicación | m2 | 550 g/m2 | 0.55 | http://www.toxement.com.co/media/3722/epotoc-l.pdf
HOJAS TECNICAS | [8 empty] | EUCOPOXY FIBER | 15 |  |  |  | kg | Adhesivo epóxico para platinas de fibra de carbono | m2 | 300 g/m2 a 1 mm de espesor | 0.3 | http://www.toxement.com.co/media/3012/euco-epoxy-fiber.pdf
http://www.toxement.com.co/media/3441/toc-5010.pdf | [8 empty] | TOC 5010 | 0.5 | 3 |  |  | kg | Mortero epóxico para reparación y pega de elementos de concreto | m2 | 1,65 kg/m2 a 1 mm de espesor | 1.65 | http://www.toxement.com.co/media/3441/toc-5010.pdf
ASESORÍA TÉCNICA
Para mayor información sobre nuestros productos o una cotización de los mismos, puede comunicarse con su asesor de confianza, o a nuestra línea de atención al cliente (1) 8698787 o escribirnos a nuestro correo atencioncliente@euclidchemical.com.co
VERSIÓN MARZO 2020