## CALCULO DE CANT VULKEM
PROYECTO |  |  |  |  | FECHA
CLIENTE |  |  |  |  | CIUDAD
CONTACTO
COLORES VULKEM 351 (según disponibidad local) | MAPLE
WHITE
BEIGE
LIMESTONE
SLATE GRAY
GRAY
Notas: | Los rendimientos indicados son aproximados, el rendimiento real depende del perfil de rugosidad, nivelación del sustrato, espesor final aplicado y las condiciones ambientales del proyecto. Consulte con su asesor TOXEMENT para evaluar el sistema adecuado a usar en cada proyecto.
CÁLCULO DE CANTIDADES PARA SISTEMAS VULKEM PEATONAL
Área a Impermeabilizar (m2) |  | 2000
VULKEM PEATONAL 350NF/351 | PRODUCTO | CAPAS | RENDIMIENTO POR CADA CAPA |  | RENDIMIENTO POR CADA CAPA |  | ESPESOR HUMEDO mils | CANITIDAD EN GALONES | CANITIDAD EN KG | PRESENTACION |  | TOTAL UNIDADES
| VULKEM 171 PRIMER (Opcional)** | 1 | 40 | m2/ gal | 0.025 | gal/m2 |  | 50 |  | 1 | Gal | 50
| VULKEM 350 NF-SL | 1 | 3.72 | m2/ gal | 0.26882 | gal/m2 | 40 | 537.6344 |  | 5 | Gal | 108
| EUCOFILLER PEATONAL | 1 | 0.45 | kg/m2 | 0.45 | kg/m2 |  |  | 900 | 30 | kg | 30
| VULKEM 351 | 1 | 9.91 | m2/ gal | 0.10091 | gal/m2 | 15 | 201.8163 |  | 5 | Gal | 41
VULKEM TRAFICO ESPORADICO* 350NF/351 | PRODUCTO | CAPAS | RENDIMIENTO POR CADA CAPA |  | RENDIMIENTO POR CADA CAPA |  | ESPESOR HUMEDO mils | CANITIDAD EN GALONES | CANITIDAD EN KG | PRESENTACION |  | TOTAL UNIDADES
| VULKEM 171 PRIMER (Opcional)** | 1 | 40 | m2/ gal | 0.025 | gal/m2 |  | 50 |  | 1 | Gal | 50
| VULKEM 350 NF-SL | 1 | 5.95 | m2/ gal | 0.16807 | gal/m2 | 25 | 336.1345 |  | 5 | Gal | 68
| EUCOFILLER PEATONAL | 1 | 0.45 | kg/m2 | 0.45 | kg/m2 |  |  | 900 | 30 | kg | 30
| VULKEM 351 | 1 | 9.91 | m2/ gal | 0.10091 | gal/m2 | 15 | 201.8163 |  | 5 | Gal | 41
VULKEM TRAFICO ESPORADICO* (Sin Textura) | PRODUCTO | CAPAS | RENDIMIENTO POR CADA CAPA |  | RENDIMIENTO POR CADA CAPA |  | ESPESOR HUMEDO mils | CANITIDAD EN GALONES | CANITIDAD EN KG | PRESENTACION |  | TOTAL UNIDADES
| VULKEM 171 PRIMER (Opcional)** | 1 | 40 | m2/ gal | 0.025 | gal/m2 |  | 50 |  | 1 | Gal | 50
| VULKEM 350 NF-SL | 1 | 4.95 | m2/ gal | 0.20202 | gal/m2 | 30 | 404.0404 |  | 5 | Gal | 81
| VULKEM 351 | 1 | 14.9 | m2/ gal | 0.067114 | gal/m2 | 10 | 134.2282 |  | 5 | Gal | 27
*Trafico exclusivo de mantenimiento con control de acceso.
**Vulkem 171 Primer puede ser opcional dependiendo de las condiciones del sustrato, se recomienda validar con prueba de adherencia.
NOTA ACLARATORIA Tenga en cuenta que estas calculadoras determinan cantidades únicamente con fines de estimación. La textura de la superficie, la porosidad, el espesor del material aplicado, las temperaturas ambientes y de la superficie y otros factores influirán en los consumos reales del material en el proyecto. Revise al detalle las áreas ingresadas en la calculadora ya que las estimaciones que resulten en valores muy bajos o muy altos de producto para su proyecto no son responsabilidad de Euclid Chemical Toxement. La calculadora no proporciona una estimación por derrames o desperdicios. Se recomienda la aplicación de un tramo de prueba para determinar mejor los consumos reales de materiales en el proyecto